## 数据通路设计表
| PC.in | Reg.R1# | Reg.R2# | Reg.Din | Reg.W# | ALU.A | ALU.B | DS.A | DS.Din | 条件 | 注意事项
add | PC+4 | rs1 | rs2 | ALU.Res | rd | Reg.R1 | Reg.R2 | 无 | 无 | 无 | ALU.OP的值
sub | PC+4 | rs1 | rs2 | ALU.Res | rd | Reg.R1 | Reg.R2 | 无 | 无 | 无 | ALU.OP的值
and | PC+4 | rs1 | rs2 | ALU.Res | rd | Reg.R1 | Reg.R2 | 无 | 无 | 无 | ALU.OP的值
or | PC+4 | rs1 | rs2 | ALU.Res | rd | Reg.R1 | Reg.R2 | 无 | 无 | 无 | ALU.OP的值
slt | PC+4 | rs1 | rs2 | ALU.Res | rd | Reg.R1 | Reg.R2 | 无 | 无 | 无 | ALU.OP的值,有符号比较
sltu | PC+4 | rs1 | rs2 | ALU.Res | rd | Reg.R1 | Reg.R2 | 无 | 无 | 无 | ALU.OP的值,无符号比较
addi | PC+4 | rs1 | 无 | ALU.Res | rd | Reg.R1 | imm12符号扩展 | 无 | 无 | 无
andi | PC+4 | rs1 | 无 | ALU.Res | rd | Reg.R1 | imm12符号扩展 | 无 | 无 | 无
ori | PC+4 | rs1 | 无 | ALU.Res | rd | Reg.R1 | imm12符号扩展 | 无 | 无 | 无 | ALU.OP的值
xori | PC+4 | rs1 | 无 | ALU.Res | rd | Reg.R1 | imm12符号扩展 | 无 | 无 | 无 | ALU.OP的值
slti | PC+4 | rs1 | 无 | ALU.Res | rd | Reg.R1 | imm12符号扩展 | 无 | 无 | 无 | ALU.OP的值,有符号比较
slli | PC+4 | rs1 | 无 | ALU.Res | rd | Reg.R1 | imm12符号扩展 | 无 | 无 | 无 | ALU.OP的值,逻辑左移 直接使用imm12的符号扩展就可以了,因为ALU自动取低位
srli | PC+4 | rs1 | 无 | ALU.Res | rd | Reg.R1 | imm12符号扩展 | 无 | 无 | 无 | ALU.OP的值,逻辑右移
srai | PC+4 | rs1 | 无 | ALU.Res | rd | Reg.R1 | imm12符号扩展 | 无 | 无 | 无 | ALU.OP的值,算数右移
lw | PC+4 | rs1 | 无 | DS.Dout | rd | Reg.R1 | imm12的符号扩展 | ALU.Res | 无 | 无 | DS.Dout中31:0位的数据扩展后存入rd,由于字长为32位也就不需要进行扩展了
sw | PC+4 | rs1 | rs2 | 无 | 无 | Reg.R1 | imms的符号扩展 | ALU.Res | Reg.R2[31:0] | 无 | MemWrite要有效
ecall | PC+4 | 0x11 | 0x0a | 无 | 无 | 无 | 无 | 无 | 无 | 无 | 通过引发环境调用异常来请求执行环境？？？
beq | PC+immb符号扩展 | rs1 | rs2 | 无 | 无 | Reg.R1 | Reg.R2 | 无 | 无 | ALU.= | ALU.OP的值
bne | PC+immb符号扩展 | rs1 | rs2 | 无 | 无 | Reg.R1 | Reg.R2 | 无 | 无 | ALU.=的非 | ALU.OP的值
jal | PC+immuj的符号扩展 | 无 | 无 | PC+4 | rd | 无 | 无 | 无 | 无 | 无 | offset是immuj
jalr | ALU.Res&~1 | rs1 | 无 | PC+4 | rd | Reg.R1 | imm12的符号扩展 | 无 | 无 | 无 | offset是imm12
CSRRSI | PC+4 | 无 | 无 | CSR.out | rd | CSR.out | rs1的无符号扩展 | 无 | 无 | 无 | 使用新的寄存器元件CSR,ALU.Res送到CSR.in
CSRRCI | PC+4 | 无 | 无 | CSR.out | rd | CSR.out | rs1的无符号扩展 | 无 | 无 | 无 | 使用新的寄存器元件CSR,ALU.Res送到CSR.in
URET | 改变PC的值为系统调用的PC | 无 | 无 | 无 | 无 | 无 | 无 | 无 | 无 | 无 | 从低特权级别切换到高特权级别，并将控制权转移给新特权级别下的代码？？？
sll | PC+4 | rs1 | rs2 | ALU.Res | rd | Reg.R1 | Reg.R2 | 无 | 无 | 无 | ALU.OP的值,逻辑左移
xor | PC+4 | rs1 | rs2 | ALU.Res | rd | Reg.R1 | Reg.R2 | 无 | 无 | 无 | ALU.OP的值
lh | PC+4 | rs1 | 无 | DS.Dout符号扩展 | rd | Reg.R1 | imm12的符号扩展 | ALU.Res | 无 | 无 | DS.Dout中15:0位的数据扩展后存入rd
bltu | PC+immb符号扩展 | rs1 | rs2 | 无 | 无 | Reg.R1 | Reg.R2 | 无 | 无 | ALU.<无符号比较
总计 | 5 | 2 | 2 | 5 | 1 | 2 | 4 | 1 | 1